## 修論-PAA1%-27 4kHz-180kPa-US_ON
Column1 | Column2
2.9861 | 9.9299
3.9842 | 19.8598
4.9822 | 34.0139
5.9941 | 58.92
6.9921 | 84.5949
8.004 | 119.1016
9.002 | 139.7842
10 | 195.413

## 修論-PAA1%-27 4kHz-180kPa-US_OFF
Column1 | Column2
2.9861 | 9.5459
3.998 | 19.475
4.9822 | 33.2459
5.9941 | 56.9999
7.0059 | 84.5942
8.004 | 114.4933
9.002 | 132.8717
10 | 172.3715

## 修論-PAA1%-27 4kHz-180kPa-US_ON_O
Column1 | Column2
2.9926 | 1.1255
3.9883 | 1.0528
4.9824 | 1.0511
5.9906 | 1.0383
6.9852 | 1.0154
7.9788 | 1.0386
8.9725 | 1.0535
9.9786 | 1.131

## Sheet1
D[mm] | U_OFF[m/s] | U_ON[m/s] | U on/off |  |  | a[m] | n | k | U/a | tau_U
3 | 0.0095459 | 0.0099299 | 1.0402 | 1.1255 | 108.2% | 0.0015 | 0.29 | 9.4 | 6.3639 | 16.0771 | 0.72569
4 | 0.019475 | 0.01986 | 1.0198 | 1.0528 | 103.2% | 0.002 |  |  | 9.7375 | 18.1877 | 0.82096
5 | 0.033246 | 0.034014 | 1.0231 | 1.0511 | 102.7% | 0.0025 |  |  | 13.2984 | 19.9081 | 0.89862
6 | 0.057 | 0.05892 | 1.0337 | 1.0383 | 100.4% | 0.003 |  |  | 19 | 22.0783 | 0.99658
7 | 0.084594 | 0.084595 | 1 | 1.0154 | 101.5% | 0.0035 |  |  | 24.1698 | 23.6743 | 1.0686
8 | 0.11449 | 0.1191 | 1.0402 | 1.0386 | 99.84% | 0.004 |  |  | 28.6233 | 24.8643 | 1.1223
9 | 0.13287 | 0.13978 | 1.052 | 1.0535 | 100.1% | 0.0045 |  |  | 29.5271 | 25.0895 | 1.1325
10 | 0.17237 | 0.19541 | 1.1337 | 1.131 | 99.76% | 0.005 |  |  | 34.4743 | 26.2423 | 1.1845